## List1
Příloha ke kupní smlouvě - Technická specifikace k VZ "Dodávka notebooku a příslušenství 03/2023"
Interní číslo objednávky UJF: 23100608 ÚŘ, 23100596 ONF
Takto podbarvená pole dodavatel povinně vyplní
Č. |  | POŽADOVANÉ PARAMETRY |  | KONKRÉTNÍ PARAMETRY NABÍZENÉHO ZAŘÍZENÍ, nebo SPLNĚNÍ ANO / NE | Nabídková cena v Kč bez DPH
| NÁZEV | PARAMETR | POPIS, PŘEDPOKLÁDANÁ HODNOTA V KČ BEZ DPH
1 | Notebook (1 ks) | Display | IPS 15,6“ FHD, rozlišení 1920x1080, LED podsvícení, matný, antireflexní |  | 0
|  | Pevný disk | 1TB SSD M.2 PCIe NVMe
|  | Operační pamět | min. 3200MHz DDR4, min. 32GB, volitelně min. 64GB, min. 2 paměťové sloty
|  | Čtečky | integrovaná čtečka čipových karet (SmartCard), integrovaná čtečka otisku prstů
|  | Zabezpečení | Integrovaná technologie TPM 2.0 s TCG certifikací, otvor na uzamčení lankem
|  | Síťová karta | Integrovaná, rychlost 10/100/1000 Mbit/s, RJ45
|  | Bezdrátové technologie | interní 802.11AX + Bluetooth 5.0 a vyšší
|  | Zvuková karta | Integrovaná, int. HQ stereo reproduktory
|  | Kamera, mikrofon | Integrovaná FHD+IR kamera s integrovanou krytkou a mikrofon
|  | Klávesnice | CZ podsvícená, multi-touchpad i touchstick, oddělená numerická část, odolná proti polití
|  | Baterie | výdrž min. 7 hodin dle MobileMark 2018
|  | Operační systém | WIN 11 Pro
|  | Možnosti dokování | Nabídka bez dokovací stanice. Notebook ale musí mít možnost vypnutí/zapnutí pomocí tlačítka ON/OFF na kompatibilní dokovací stanici originálního příslušenství výrobce dotyčného notebooku, dále musí být notebook dokovacím konektorem napájen; ne USB replikátor portů.
|  | Typ processoru | CPU o výkonu min. 15400 bodů dle www.cpubenchmark.net/
|  | Váha | max. 1,7 kg
|  | Grafická karta | integrovaná grafická karta
|  | Vstupní a výstupní porty: | Síťové připojení: min. 1x Gigabitový Ethernet USB: min. 2x USB 3.2, z toho min. 1x stále napájený, min. 2x USB-C / Thunderbolt 4 Grafický výstup: min. 1x HDMI 2.0 Audio výstup: Line-in/Line out (možno combo port), Příprava pro rozšíření o 5G LTE modem
|  | Ostatní | odolnost min. podle mezinárodního testu MIL-STD 810G, Celá sestava certifikovaná min. ENERGY STAR 8.0
|  | Záruka | min. 36 měsíců na celou sestavu, servis u zákazníka do druhého dne. Servis je poskytován kvalifikovaným servisním střediskem nebo kvalifikovanou servisní osobou nebo výrobcem zařízení na místě u zákazníka.
|  | Model/Part number | typ/model vedoucí k idetifikaci nabízeného řešení (např. part number, katalogové číslo, odkaz na web, apod.)
2 | Baterie pro NTB (1 ks) | Kompatibilita | plně kompatibilní s notebookem Lenovo IdeaPad Z575 |  | 0
|  | Kapacita | min. 6600mAh
|  | Typ | Li-Ion
|  | Napětí | cca 11-11,5V
|  | Záruka | min. 24 měs.
Předpokládaná hodnota v Kč bez DPH |  |  | 27030 | Nabídková cena v Kč bez DPH | 0
Předpokládaná hodnota v Kč včetně DPH |  |  | 32706.3 | Nabídková cena v Kč včetně DPH | 0
__________________________________________
podpis oprávněné osoby dodavatele