## Vakuové komponenty
Příloha ke Kupní smlouvě - Technická specifikace k VZ "Dodávka vakuových komponentů"
Interní č. objednávky UJF: 23100583
takto podbarvená pole uchazeč povinně vyplní
Zadavatel stanovuje tyto minimální technické požadavky:
Položka | Popis položky | Požadované technické a funkční vlastnosti, hodnota, množství | Počet kusů | Parametry nabízeného řešení nebo přesný typ (Part number, odkaz na web, atd.) | Nabídková cena za ks v Kč bez DPH | Nabídková cena celkem v Kč bez DPH
1 | T-kus | nerezová ocel, DN 16 ISO-KF, 1 · 10^-8 hPa – 5 · 10^2 hPa elastomerové těsnění, 1 · 10^-9 hPa – 5 · 10^2 hPa kovové těsnění, délka 80mm, průměr otvorů 16mm | 1 |  | 0 | 0
Předpokládaná hodnota celkem |  | 1510
2 | T-kus | nerezová ocel, DN 25 ISO-KF, 1 · 10^-8 hPa – 5 · 10^2 hPa elastomerové těsnění, 1 · 10^-9 hPa – 5 · 10^2 hPa kovové těsnění, délka 100mm, průměr otvorů 24mm | 1 |  | 0 | 0
Předpokládaná hodnota celkem |  | 1730
3 | Redukce | rovná, nerezová ocel, DN 25 ISO-KF na DN 16 ISO-KF, 1 · 10^-8 hPa – 5 · 10^2 hPa elastomerové těsnění, 1 · 10^-9 hPa – 5 · 10^2 hPa kovové těsnění, délka 40mm | 6 |  | 0 | 0
Předpokládaná hodnota celkem |  | 3900
4 | Rohový ventil | HV, nerezová ocel, ISO-KF 25, manuální pohon, průchozí měchy, leak rate < 1 · 10^-9 mbar ls^-1, tlakové rozpětí 1 · 10^-8 mbar to 5 bar (abs), diferenční tlak na desku ve směru otevírání ≤ 2 bar/ ve směru zavírání ≤ 5 bar, molekulární průtok 14 ls^-1 | 2 |  | 0 | 0
Předpokládaná hodnota celkem |  | 15110
5 | Středící kroužek | nerezová ocel, DN 16 ISO-KF, materiál o-kroužku FKM, průměr 16-17mm, výška, 5-8mm | 15 |  | 0 | 0
Předpokládaná hodnota celkem |  | 1650
6 | Středící kroužek | nerezová ocel, DN 25 ISO-KF, materiál o-kroužku FKM, průměr 25-26mm, výška, 5-8mm | 15 |  | 0 | 0
Předpokládaná hodnota celkem |  | 2100
7 | Svěrný kroužek | pro elastomer těsnění, nerezová ocel, DN 10/16 ISO-KF, přetlak max 1,500hPa/1,125Torr/1,500mbar, točivý moment na křídlovou matici max 2Nm, rozměry 62x45x17mm | 15 |  | 0 | 0
Předpokládaná hodnota celkem |  | 10650
8 | Svěrný kroužek | pro elastomer těsnění, nerezová ocel, DN 20/25 ISO-KF, přetlak max 1,500hPa/1,125Torr/1,500mbar, točivý moment na křídlovou matici max 2Nm, rozměry 73x53x17mm | 15 |  | 0 | 0
Předpokládaná hodnota celkem |  | 11850
Předpokládaná hodnota v Kč bez DPH |  | 48500 |  | Nabídková cena celkem v Kč bez DPH | 0 | 0
|  |  |  | Nabídková cena celkem v Kč s DPH | 0 | 0
podpis oprávněné osoby za dodavatele