## přístroje
Příloha ke kupní smlouvě - Technická specifikace k VZ "Dodávka blokového termostatu a odstředivého zařízení"
Takto podbarvená pole dodavatel povinně vyplní
Zadavatel stanovuje tyto minimální technické parametry:
| POŽADOVANÉ PAMAMETRY |  |  | KONKRÉTNÍ PARAMETRY NABÍZENÉHO ZAŘÍZENÍ | NABÍZENÉ ZAŘÍZENÍ | NABÍDKOVÁ CENA v Kč bez DPH
Č. | POLOŽKA | POŽADOVANÁ HODNOTA, MNOŽSTVÍ | Interní č. UJF objednávky |  | (VÝROBCE A PŘESNÝ TYP)
1 | Termostat | blokový, digitální ohřívač, přesná regulace teploty, plynule nastavitelná teplota min. do 120°C, časovač nastavitelný min. od 1min do min. 99h59min, počítadlo ukazující dobu ohřevu, akustický signál po ukončení testu, teplotní čidlo, tepelný výkon min. 250W, teplotní stabilita ±0,2 °C, min. 2 bloky, rozměry max. 160x310x80mm, 1 ks | 23100729 ODZ faktura č. 1 |  |  | 0
záruka min. 12 měs.
Předpokládaná hodnota v Kč bez DPH |  | 25500
2 | Odstředivé zařízení | do centrifug přijímajících standardní zkumavky o rozměrech 17x100mm, obnovitelnost vyšší než 90%, prevence úplného vysušení vzorků, filtrační plocha 3,3-3,5 cm2, max. relativní zrychlení alespoň 14000xg, objem vzorku až 5000µl, rozsah pH 1-14, MWCO 30kD, min. 432 ks | 23100755 ODZ faktura č. 2 |  |  | 0
záruka min. 12 měs.
Předpokládaná hodnota v Kč bez DPH |  | 100500
Předpokládaná hodnota celkem v Kč bez DPH |  | 126000 |  | Nabídková cena v Kč bez DPH |  | 0
|  |  |  | Nabídková cena v Kč s DPH |  | 0
podpis oprávněné osoby dodavatele