## Laboratorní materiál
Příloha ke Kupní smlouvě - Technická specifikace k VZ "Spotřební laboratorní materiál 10/2023"
takto podbarvená pole uchazeč povinně vyplní
Zadavatel stanovuje tyto minimální technické požadavky:
Č. | Popis položky | Požadované technické a funkční vlastnosti, hodnota, množství | číslo obj. ÚJF | Parametry nabízeného zboží | Nabídková cena CELKEM v Kč bez DPH
1 | Střička | lahev LDPE, 500 ml, PP odvzdušňovací uzávěr zabraňující kapání, uzávěr s přesnou tryskou, široké hrdlo, vnější průměr 70-80mm, různé barvy, 10 ks | 23100714 ODZ |  | 0
| Předpokládaná hodnota | 2080
2 | Rukavice | nitrilové, tenké, obouruké, nesterilní, nepudrované, zdrsněné konečky prstů, elastické, bez ftalátů, změkčovadel a latexových proteinů, rolované manžety, velikost M, min. 600 ks | 23100739 ODZ |  | 0
| Předpokládaná hodnota | 1620
3 | Blok modulární | pro suchá bloková topidla IKA, single block, pro zkumavky s kulatým dnem o průměru 15/16mm, hloubka 45-50mm, 12 pozic, 2 ks | 23100730 ODZ |  | 0
| Předpokládaná hodnota | 5260
4 | Sáčky | LDPE, uzavíratelné, velikost 40x60mm, min. 1000 ks | 23100708 OJS |  | 0
| Předpokládaná hodnota | 165
5 | Stojan | na mikrozkumavky 1,5ml, materiál PP, min. 100 otvorů, různé barvy, autoklávovatelný, stohovatelný, číslované řady, 5 ks |  |  | 0
| Předpokládaná hodnota | 1030
6 | Mikrozkumavka | materiál PP, přírodní, ploché popisovatelné víčko, odolné odstředivým silám až 11000xg, kónické dno, nesterilní dobrá chemická a teplotní odolnost, 1,5ml, 1000 ks |  |  | 0
| Předpokládaná hodnota | 390
7 | Vata | buničitá, přířezy, 300x400 mm / nebo 200x300 mm, min. 20 kg (20 x 1 kg, nebo 10 x 2 kg, atpod.) |  |  | 0
| Předpokládaná hodnota | 2860
8 | Papírky | indikátorové, univerzální, pH 0-12, min. 500 ks |  |  | 0
| Předpokládaná hodnota | 870
9 | Špachtle | s kulatou lžičkou, nerez ocel 18/10, špachtle 5x40mm, celková délka 150mm, 1 ks |  |  | 0
| Předpokládaná hodnota | 145
10 | Střička | integrální, širokohrdlá, HDPE/PP/LDPE 250 ml, bezbarvá, 2 ks |  |  | 0
| Předpokládaná hodnota | 345
11 | Střička | 250 ml, PE/PP, hrdlo GL 45, 2 ks |  |  | 0
| Předpokládaná hodnota | 90
12 | Kyselina octová | ledová, 100%, analytical reagent, H₃CCOOH, CAS 64-19-7, skleněná lahev, 3x 1l | 23100710 ODZ |  | 0
| Předpokládaná hodnota | 495
13 | Dimethylsulfoxid | min. 99,7%, sterilně filtrované, (CH₃)₂SO, CAS 67-68-5, skleněná lahev, 100 ml | 23100744 ODZ |  | 0
| Předpokládaná hodnota | 7520
14 | Fetal Bovine Serum | FBS, zanedbatelné riziko BSE, ze zemí jižní ameriky, entotoxiny ≤10 EU/ml, haemoglobin ≤25 mg/dl, zmražené, gamma irradiated, heat inactivated, 2x 500ml | 23100702 EATRIS LM ORF |  | 0
| Předpokládaná hodnota | 18000
15 | Buněčné médium | RPMI, kultivační, pro suspenzní kultury a jednovrstvé kultury lidských leukemických buněk, aplikace pro široké spektrum savčích a hybridomových buněk, s L-glutaminem a 25mM hepes, tekutina, 5x 500ml |  |  | 0
| Předpokládaná hodnota | 1025
16 | Buněčné médium | DMEM, kultivační, pro zachování a udržení růstu širokého spektra savčích buněk, nízká hladina glukózy, s 4,5/g L glukózy, s L-glutaminem, se sodium pyruvátem, 10x 500ml |  |  | 0
| Předpokládaná hodnota | 1685
17 | Inhibitory proteázy | 100X, koktejl, použití v savčích buňkách (AEBSF, Aprotinin, E-64, Bestatin, Leupeptin, Pepstatin), 1 ml |  |  | 0
| Předpokládaná hodnota | 2500
18 | Inhibitory proteázy | 100X, koktejl, inhibice savčích proetáz (serin, cystein, aminopeptidázy, trypsin, asparagy), 2 ml |  |  | 0
| Předpokládaná hodnota | 3520
Předpokládaná hodnota v Kč bez DPH |  | 49600 | Nabídková cena v Kč bez DPH |  | 0
|  |  | Nabídková cena v Kč s DPH |  | 0
podpis osoby oprávněné jednat za dodavatele