## REKAPITULACE
STAVBA : UJF objekt 231- přístvaba a nástvba, stavební úpravy
ČAST : | TLAKOVÝ VZDUCH A ROZVODY DUSÍKU
DATUM : | 2018-08-21
Kód | Název | CELKEM
Základní rozpočtové náklady:
192 | TRUBKY Cu
198 | VENTILY
272 | ZAŘÍZENÍ NA VÝROBU TL. VZDUCHU A N2
610 | NEPOJMENOVANÉ PRÁCE
| CELKEM ZRN | 0

## TVN2
LIST OF MATERIALS
|  | SITE : |  | UJF objekt 231- přístvaba a nástvba, stavební úpravy
|  | ČAST / PART : |  | TLAKOVÝ VZDUCH A ROZVODY DUSÍKU
N° OF DRAWING :
DATE :
| kód | BRAND DRUH |  | A [mm] or DN | B [mm] | REF | TYPE | unit/ jedno. | Qte Množství | UNIT PRICE JEDNOTKOVÁ CENA | TOTAL PRICE CENA CELKEM
191 | # | [7 empty] | A
198 | 198 | KULOVÝ VENTIL | [6 empty] | A
198 | 198 |  | DN | 20 |  |  | PN25 | pcs | 25 |  | 0
198 | 198 |  | DN | 25 |  |  | PN25 | pcs | 8 |  | 0
198 | 198 |  | DN | 32 |  |  | PN25 | pcs | 12 |  | 0
192 | # | [7 empty] | B
192 | 192 | POTRUBÍ - Cu | [6 empty] | B
192 | 192 |  | DN | 32 (ø35x1.5¨) |  | tvrdá | DIN 1786 | ml | 70 |  | 0
192 | 192 |  | DN | 25 (ø28x1.5) |  | tvrdá | DIN 1786 | ml | 200 |  | 0
192 | # | [7 empty] | B
192 | 192 | KOLENO 90°- Cu | [6 empty] | B
192 | 192 |  | DN | 32 (ø35x1.5¨) |  |  | přivařovací | pcs | 50 |  | 0
192 | 192 |  | DN | 25 (ø28x1.5) |  |  | přivařovací | pcs | 50 |  | 0
192 | # | [7 empty] | B
192 | 192 | T - KUS - Cu | [6 empty] | B
192 | 192 |  | DN | 25 (ø28-ø28) |  |  | přivařovací | pcs | 20 |  | 0
192 | 192 |  | DN | 32 (ø35ø35) |  |  | přivařovací | pcs | 10 |  | 0
192 | # | [7 empty] | B
192 | 192 | REDUKOVANÝ T -KUS - Cu | [6 empty] | B
192 | 192 |  | DN | 32 (ø35-22-35) |  |  | přivařovací | pcs | 26 |  | 0
192 | 192 |  | DN | 40 (v42-22-42) |  |  | přivařovací | pcs | 26 |  | 0
192 | # | [7 empty] | B
192 | 192 | SPOJKA Cu / MOSAZ | [6 empty] | B
192 | 192 |  | DN | 20 (ø22-3/4") |  |  |  | pcs | 30 |  | 0
192 | 192 |  | DN | 32 (ø35-5/4") |  |  |  | pcs | 15 |  | 0
272 | # | [7 empty] | A
272 | 272 | ZAŘÍZENÍ NA VÝROBU TL. VZDUCHU A N2 | [6 empty] | A
272 | 272 | VZDUCHOVÝ FILTER - HRUBÉ ČIŠTĚNÍ | [5 empty] | pcs | 1 |  | 0
272 | 272 | VZDUCHOVÝ FILTER - JEMNÉ ČIŠTĚNÍ | [5 empty] | pcs | 1 |  | 0
272 | 272 | KONDENZAČNÍ ZAŘÍZENÍ | [5 empty] | pcs | 1 |  | 0
272 | 272 | UHLÍKOVÝ FILTER | [5 empty] | pcs | 1 |  | 0
272 | 272 | STANICE NA VÝROBU DUSÍKU |  |  |  | HVM-UJF-231-HVAC-KAT-DPS-02-A | technická specifikace materiálu a zařízení | pcs | 1 |  | 0
272 | 272 | SEPARÁTOR OLEJE | [5 empty] | pcs | 1 |  | 0
272 | 272 | ŠROUBOVÝ KOMPRESOR |  |  | 64m3/h / 10 bar | HVM-UJF-231-HVAC-KAT-DPS-02-A | technická specifikace materiálu a zařízení | pcs | 1 |  | 0
272 | 272 | SUŠIČKA VZDUCHU |  |  | 72m3/h / 16 bar |  | TEPLOTA ROSNÝ BOD = 3°C | pcs | 1 |  | 0
272 | 272 | VZDUŠNÍK |  |  | 300 l / 10 bar |  |  | pcs | 2 |  | 0
272 | 272 | ODVADĚČ KONDENZÁTU | [5 empty] | pcs | 2 |  | 0
272 | 272 | UVEDENÍ DO PROVOZU A 1. SERVIS | [5 empty] | pcs | 1 |  | 0
610 | # | [7 empty] | A
610 | 610 | VEDLEJŠÍ ROZPOČTOVÉ NÁKLDY
610 | 610 | Dokumentace skutečného provedení stavby | [5 empty] | soub. | 1 |  | 0
610 | 610 | Transporty zařízení, zařízení staveniště | [5 empty] | soub. | 1 |  | 0
610 | 610 | Zkoušky tlakové | [5 empty] | soub. | 1 |  | 0
610 | 610 | Kompletační a koordinační činnost | [5 empty] | soub. | 1 |  | 0
610 | 610 | Mimostaveništní doprava materiálů | [5 empty] | soub. | 1 |  | 0
610 | 610 | Ostatní náklady - stavební a montážní prostor | [5 empty] | soub. | 1 |  | 0
610 | 610 | Značení rozvodů | [5 empty] | soub. | 1 |  | 0
610 | # | [7 empty] | A
610 | 610 | OSTATNÍ KONSTRUKCE A PRÁCE BOURÁNÍ
610 | 610 | Vyčištění budov objektů při jakékoliv výšce podlaží | [5 empty] | soub. | 1 |  | 0
610 | # | [7 empty] | A
610 | 610 | KONSTRUKCE ZÁMEČNICKÉ
610 | 610 | Dodávka a montáž atypických zámečnických konstrukcí pro vyvješení potrubí | [5 empty] | kg | 120 |  | 0
610 | # | [7 empty] | A
610 | 610 | NEPOJMENOVANÉ PRÁCE
610 | 610 | Komplexní montáž rozvodů ckotelny | [5 empty] | hod | 420 |  | 0
610 | 610 | Hodinová zúčtovací sazba instalatér - příprava a vypuštění systému | [5 empty] | hod | 3 |  | 0
610 | 610 | Hodinová zúčtovací sazba instalatér- napuštění a tlakování centrálního rozvodu TV | [5 empty] | hod | 8 |  | 0
610 | 610 | Hodinová zúčtovací sazba revizní technik specialista | [5 empty] | hod | 3 |  | 0
610 | 610 | Hodinová zúčtovací sazba technik odborný - stavební a montážní dozor | [5 empty] | hod | 2 |  | 0
610 | # | [7 empty] | A
610 | 610 | NÁKLADY STAVBY
610 | 610 | Náklady na záruku 1% z díla | [5 empty] | soub. | 1 |  | 0
610 | 610 | Pojištění díla 0,5% | [5 empty] | soub. | 1 |  | 0
610 | # | [7 empty] | A
|  | POZOR: Zařízení a materiály musí být v souladu s dokumentem | HVM-UJF-231-HVAC-KAT-DPS-02-A |  |  | technická specifikace materiálu a zařízení |  |  |  | CELKEM | 0
NÁZEV STAVBY:
VYSTAVIL: TEL: