## KRYCÍ LIST ROZPOČTU
KRYCÍ LIST ROZPOČTU - Výkazu výměr
Stavba: |  | Objekt 231_PŘÍSTAVBA A NÁSTAVBA, STAVEBNÍ ÚPRAVY_2_ETAPA
Objekt: |  | ELEKTRO - SILNOPROUD
JKSO: | [7 empty] | CC-CZ:
Místo: |  | k.ú. HUSINEC U ŘEŽE, parc. č. 241/43, 560
k.ú. VĚTRUŠICE U KLECAN, parc. č. 164/12, 164/20, 189
Objednatel: |  | ÚSTAV JADERNÉ FYZIKY AVČR v.v.i. | [5 empty] | IČ: | 61389005
|  | 250 68 ŘEŽ U PRAHY | [5 empty] | DIČ: | CZ61389005
HUSINEC
Projektant: |  | GCO plus, spol. s r.o. | [5 empty] | IČ: | 47972874
|  | Poštovní 2 | [5 empty] | DIČ: | CZ47972874
702 00 Ostrava
Poznámka:
Náklady z rozpočtu | [6 empty] | 0
Cena bez DPH | [6 empty] | 0
DPH | základní | 21% | ze | 0 |  |  | 0
| snížená | 15% | ze | 0 |  |  | 0
Cena s DPH |  |  | v | CZK | CZK | 0
Projektant
2018-08-30
Datum a podpis: |  |  | Razítko

## REKAPITULACE ROZPOČTU
REKAPITULACE ROZPOČTU
Stavba: |  | Objekt 231_PŘÍSTAVBA A NÁSTAVBA, STAVEBNÍ ÚPRAVY_2_ETAPA
Objekt: |  | ELEKTRO - SILNOPROUD
Místo: |  | k.ú. HUSINEC U ŘEŽE, parc. č. 241/43, 560 | Datum: | Datum : | 2018-08-30
k.ú. VĚTRUŠICE U KLECAN, parc. č. 164/12, 164/20, 189
Objednatel: |  | ÚSTAV JADERNÉ FYZIKY AVČR v.v.i. |  | Projektant: | GCO plus, spol. s r.o.
|  | 250 68 ŘEŽ U PRAHY |  |  | Poštovní 2
|  | HUSINEC |  |  | 702 00 Ostrava
Kód - Popis |  |  |  |  | Cena celkem [CZK]
1) Náklady z rozpočtu |  |  |  |  | 0
| C21M - Elektromontáže |  |  |  | 0
| C22M - Sdělovací, signal. a zabezpečovací zařízení |  |  |  | 0
| C46M - Zemní práce |  |  |  | 0
| Materiály |  |  |  | 0
| Dodávky zařízení (specifikace) |  |  |  | 0
| Práce v HZS (hodinová zúčtovací sazba) |  |  |  | 0

## elektro - silno
ROZPOČET
Stavba: |  | Objekt 231_PŘÍSTAVBA A NÁSTAVBA, STAVEBNÍ ÚPRAVY_2_ETAPA
Objekt: |  | ELEKTRO - SILNOPROUD
JKSO: | [6 empty] | CC-CZ:
Místo: |  | k.ú. HUSINEC U ŘEŽE, parc. č. 241/43, 560 |  |  |  |  | Datum: |  |  | 2018-08-30
k.ú. VĚTRUŠICE U KLECAN, parc. č. 164/12, 164/20, 189
Objednatel: |  | ÚSTAV JADERNÉ FYZIKY AVČR v.v.i. |  |  |  |  | IČ: |  |  | 61389005
|  | 250 68 ŘEŽ U PRAHY |  |  |  |  | DIČ: |  |  | CZ61389005
HUSINEC
Projektant: |  | GCO plus, spol. s r.o. |  |  |  |  | IČ: |  |  | 47972874
|  | Poštovní 2 |  |  |  |  | DIČ: |  |  | CZ47972874
702 00 Ostrava
C21M - Elektromontáže
poř.č. | kód | popis položky | množství |  | jedn.cena | jedn. | cena/jedn. | jedn. | celkem [Kč] | cena celkem
1 |  | trubka inst.oheb. 48-110mm (VU+PO) | 120 | m | 120 | m |  |  |  | 0
2 |  | trubka inst.pancéř.z PH typ 8013 R=13mm (VU+PO) | 60 | m | 60 | m |  |  |  | 0
3 |  | trubka inst.pancéř.z PH typ 8016 R=16mm (VU+PO) | 70 | m | 70 | m |  |  |  | 0
4 |  | lišta vklád.PH 20x20 | 90 | m | 90 | m |  |  |  | 0
5 |  | lišta vklád.PH 40x15 až 40x20 | 60 | m | 60 | m |  |  |  | 0
6 |  | lišta parapet.EKE(LE) 60x60 až 180x60 | 125 | m | 125 | m |  |  |  | 0
7 |  | krab.přístrojová 1901,68L/1,KP 64/2 bez zapojení | 230 | ks | 230 | ks |  |  |  | 0
8 |  | krab.odb. (1903;KR 68, KU68/3L) vč.zap. | 50 | ks | 50 | ks |  |  |  | 0
9 |  | krab.rozvodka typ 8110(8111) do 4mm2 vč.zapoj. | 40 | ks | 40 | ks |  |  |  | 0
10 |  | kab.žlab 62/50mm bez víka vč.podpěrek | 200 | m | 200 | m |  |  |  | 0
11 |  | kab.žlab 125/100 bez víka vč.podpěrek | 250 | m | 250 | m |  |  |  | 0
12 |  | kab.žlab 250/100mm vč. víka a podpěrek | 75 | m | 75 | m |  |  |  | 0
13 |  | nosné konstr. pro zařízení o váze do 10 kg | 20 | ks | 20 | ks |  |  |  | 0
14 |  | ocel.lanko do 7mm2 vč.rozvin.,nahoz.a vypn.,pozink. | 100 | m | 100 | m |  |  |  | 0
15 |  | ukonč. 1 žil. vodičů do 16 mm2 | 36 | ks | 36 | ks |  |  |  | 0
16 |  | ukonč. 1 žil. vodičů do 120 mm2 | 4 | ks | 4 | ks |  |  |  | 0
17 |  | ukonč. 1 žil. vodičů do 185 mm2 | 16 | ks | 16 | ks |  |  |  | 0
18 |  | ukonč.kab.smršt.zákl.do 4x10 mm2 | 125 | ks | 125 | ks |  |  |  | 0
19 |  | ukonč.kab.smršt.zákl.do 4x95 mm2 | 12 | ks | 12 | ks |  |  |  | 0
20 |  | ukonč.kab.smršt.zákl.do 4x150 mm2 | 4 | ks | 4 | ks |  |  |  | 0
21 |  | ukonč.kab.smršt.zákl.do 5x4 mm2 | 65 | ks | 65 | ks |  |  |  | 0
22 |  | ukonč.kab.smršt.zákl.do 5x16 mm2 | 14 | ks | 14 | ks |  |  |  | 0
23 |  | ukonč.kab.smršt.zákl.do 5x10 mm2 | 8 | ks | 8 | ks |  |  |  | 0
24 |  | spín. včet.zap. č.1 | 20 | ks | 20 | ks |  |  |  | 0
25 |  | spín.vč.zapoj. č.1(6)(1/0, 1/OSo) IP44 | 7 | Ks | 7 | Ks |  |  |  | 0
26 |  | spín.včet. zap. č. 5 sériový | 13 | ks | 13 | ks |  |  |  | 0
27 |  | spín. včet.zap. č.6 střídavý | 8 | ks | 8 | ks |  |  |  | 0
28 |  | ovládač se sign.dout., 1/0S , | 21 | ks | 21 | ks |  |  |  | 0
29 |  | spínač osvětlení,vlhkosti,stmívač,infraspínač, apod.) | 6 | ks | 6 | ks |  |  |  | 0
30 |  | sporák.přípojka 16A,20A , zápust.vč.doutn. | 2 | ks | 2 | ks |  |  |  | 0
31 |  | vačkové spín.typu S 25 V 02 P0-P1 přep.směru | 1 | ks | 1 | ks |  |  |  | 0
32 |  | zás.5512(3) ..... dvojitá ,průběž.montáž | 158 | ks | 158 | ks |  |  |  | 0
33 |  | zás.5512(3) ... dvojitá+přep.ochr. ,průběž.montáž | 8 | ks | 8 | ks |  |  |  | 0
34 |  | zás.v krabici prost.vlhké 10/16A 250V 2P+Z | 17 | ks | 17 | ks |  |  |  | 0
35 |  | zas CEE do 500V typ CZ, 1653 3P+N+Z | 4 |  | 4 |  |  |  |  | 0
36 |  | Tlačítko v (plast) skříni se sklem 1-TOTAL-STOP | 1 | ks | 1 | ks |  |  |  | 0
37 |  | Tlačítko v (plast) skříni se sklem 1-CENTRAL-STOP | 1 | ks | 1 | ks |  |  |  | 0
38 |  | mont.rozvád.skříň. panel. za 1 pole do 200kg | 2 | ks | 2 | ks |  |  |  | 0
39 |  | mont.rozvaděčů nedělitelných do 500kg | 3 | ks | 3 | ks |  |  |  | 0
40 |  | skříň s růz.náplní do 10kg( HOP apod.) | 4 | ks | 4 | ks |  |  |  | 0
41 |  | skříň s růz.náplní do 20kg ROZVÁDĚČ LD | 1 | ks | 1 | ks |  |  |  | 0
42 |  | svorkovnice ochranná(poteniál.) apod. | 1 | ks | 1 | ks |  |  |  | 0
43 |  | svit. LED 8- 27W stropní IP44-65 | 10 | ks | 10 | ks |  |  |  | 0
44 |  | svit.zářiv.LED 13(27)W stropní BRS, IP20-40 | 12 | ks | 12 | ks |  |  |  | 0
45 |  | svit.nouzové LED do 3W stropní , IP41, | 64 | ks | 64 | ks |  |  |  | 0
46 |  | svit.zářiv.LED 14(27)W podhled- kruh., IP20 | 49 | ks | 49 | ks |  |  |  | 0
47 |  | svit.zářivk.LED 33-55W podhl.,600x600 | 151 | Ks | 151 | Ks |  |  |  | 0
48 |  | svit.zářivk.LED 33-55W podhl.,600x600 | 8 | Ks | 8 | Ks |  |  |  | 0
49 |  | svít.zářiv.LED, 33-75W nástěnné,stropní ,IP 55-66 | 22 | ks | 22 | ks |  |  |  | 0
50 |  | uzem. v zemi FeZn do 120 mm2 vč.svorek;propoj.aj. | 40 | m | 40 | m |  |  |  | 0
51 |  | uzem. v zemi FeZn R=8-10 mm vč.svorek;propoj.aj. | 50 | m | 50 | m |  |  |  | 0
52 |  | svod. vodiče AlMgSi R=8mm + podpěry | 35 | m | 35 | m |  |  |  | 0
53 |  | svod. vodiče AlMgSi R=8mm + podpěry | 35 | m | 35 | m |  |  |  | 0
54 |  | svod. vodiče AlMgSi R=8mm + podpěry | 70 | m | 70 | m |  |  |  | 0
55 |  | jímací tyč AlMgSi do 3m délky na beton.podstavci | 4 | ks | 4 | ks |  |  |  | 0
56 |  | jímací tyč AlMgSi do 6m délky + izolač.tyče s držáky | 2 | ks | 2 | ks |  |  |  | 0
57 |  | svorky hromosvodové do 2 šroubu SS | 45 | ks | 45 | ks |  |  |  | 0
58 |  | svorky hromosvodové do 2 šroubu SR 03 | 16 | ks | 16 | ks |  |  |  | 0
59 |  | svorky hromosvodové do 2 šroubu SP1 | 14 | ks | 14 | ks |  |  |  | 0
60 |  | svorky hromosv.nad 2 šrouby ( SZ ) | 8 | ks | 8 | ks |  |  |  | 0
61 |  | svorky hromosv.nad 2 šrouby SO | 5 | ks | 5 | ks |  |  |  | 0
62 |  | svorky hromosv.nad 2 šrouby SK | 43 | ks | 43 | ks |  |  |  | 0
63 |  | svorka na potrubí "Bernard" vč.pásku (nebo ZS4) | 25 | ks | 25 | ks |  |  |  | 0
64 |  | ochran.pospoj. v prádel.apod. Cu 4-16 mm2 (vu+po) | 95 | m | 95 | m |  |  |  | 0
65 |  | ochran.pospoj. v prádel.apod. Cu 4-16 mm2 (vu+po) | 310 | m | 310 | m |  |  |  | 0
66 |  | ochran.pospoj. v prádel.apod. Cu 4-16 mm2 (vu+po) | 30 | m | 30 | m |  |  |  | 0
67 |  | ochran.pospoj. v prádel.apod. Cu 4-25mm2 (pu) | 80 | m | 80 | m |  |  |  | 0
68 |  | ochran.pospoj. v prádel.apod. Cu 4-25mm2 (pu) | 110 | m | 110 | m |  |  |  | 0
69 |  | CYA 50 mm2 zelenožlutý (PU) | 25 | m | 25 | m |  |  |  | 0
70 |  | CYA(CHBU) 120 mm2 (PU) | 160 | m | 160 | m |  |  |  | 0
71 |  | CYA(CHBU) 185mm2 (PU) | 960 | m | 960 | m |  |  |  | 0
72 |  | CYA(CHBU) 185mm2 (PU) | 320 | m | 320 | m |  |  |  | 0
73 |  | CHKE R(V) 2x1.5 mm2 750V (PU) | 55 | m | 55 | m |  |  |  | 0
74 |  | CYKY-J 3x1.5 mm2 750V (PU) | 1900 | m | 1900 | m |  |  |  | 0
75 |  | CYKY-O 3x1.5 mm2 750V (PU) | 250 | m | 250 | m |  |  |  | 0
76 |  | CYKY-(CHKE-V- ..) 3x1.5 mm2 750V (PU) | 250 | m | 250 | m |  |  |  | 0
77 |  | CYKY-(CHKE-V- ..) 3x1.5 mm2 750V (PU) | 80 | m | 80 | m |  |  |  | 0
78 |  | CYKY-J 3x2.5 mm2 750V (PU) | 2400 | m | 2400 | m |  |  |  | 0
79 |  | CHKE-V 3x2.5 mm2 750V (PU) | 10 | m | 10 | m |  |  |  | 0
80 |  | CHKE-V(CYKFY) - 4 x1.5 mm2 750V (PU) | 75 | m | 75 | m |  |  |  | 0
81 |  | CYKY-J 5x1.5 mm2 750V (PU) | 280 | m | 280 | m |  |  |  | 0
82 |  | CYKY(CXKH-V) -J 5x2.5 mm2 750V (PU) | 150 | m | 150 | m |  |  |  | 0
83 |  | CYKY-J 5x6mm2 750V (PU) | 90 | m | 90 | m |  |  |  | 0
84 |  | CYKY-J 5x16mm2 750V (PU) | 150 | m | 150 | m |  |  |  | 0
85 |  | CYKY-J 5x10mm2 750V (PU) | 160 | m | 160 | m |  |  |  | 0
86 |  | CYKY-CYKYm 3Bx70+50 mm2 1kV (PU) | 60 | m | 60 | m |  |  |  | 0
87 |  | CYKY-CYKYm 3Bx95+50 mm2 1kV (PU) | 35 | m | 35 | m |  |  |  | 0
88 |  | CYKY-CYKYm 3Bx120+50 mm2 1kV (PU) | 70 | m | 70 | m |  |  |  | 0
89 |  | osazení hmoždinky do cihlového zdiva HM 8 | 1600 | ks | 1600 | ks |  |  |  | 0
0
C22M - Sdělovací, signal. a zabezpečovací zařízení
poř.č. | kód | popis položky | množství |  | jedn.cena | jedn. |  | jedn. | celkem [Kč] | cena celkem
|  | SEKU, SYKY.(UTP,FTP)5x2x...do 7mm vnějš.průměru na zeď,rošt | 350 | m | 350 | m |  |  |  | 0
0
C46M - Zemní práce
poř.č. | kód | popis položky | množství |  | jedn.cena | jedn. |  | jedn. | celkem [Kč] | cena celkem
1 |  | bourání živičných povrchů do 3-5cm | 3 | m2 |  | m2 |  |  |  | 0
2 |  | řezání spáry v asfaltu nebo betonu | 14 | m |  | m |  |  |  | 0
3 |  | kabel.rýha 35cm/šíř. 80cm/hl. zem.tř.4 | 40 | m |  | m |  |  |  | 0
4 |  | hutnění zeminy vrstvy 20cm | 13 | m3 |  | m3 |  |  |  | 0
5 |  | fólie výstražná z PVC šířky 33cm | 40 | m |  | m |  |  |  | 0
6 |  | ruč.zához.kab.rýhy 35cm šíř.80cm hl.zem.tř.4 | 40 | m |  | m |  |  |  | 0
7 |  | Vozovka z betonu(asfalt) 10cm | 3 | M2 |  | M2 |  |  |  | 0
0
Materiály
poř.č. | kód | popis položky | množství |  | jedn.cena | jedn. |  | jedn. | celkem [Kč] | cena celkem
1 |  | Požární pěna | 5 | KS | 5 | KS |  |  |  | 0
2 |  | CY 16 ZEL. ZLUTY | 80 | M | 80 | M |  |  |  | 0
3 |  | CY 2,5 ZEL.ZLUTY H07V-U | 95 | M | 95 | M |  |  |  | 0
4 |  | CY 4 ZEL.ZLUTY H07V-U | 310 | M | 310 | M |  |  |  | 0
5 |  | CY 6 ZEL.ZLUTY H07V-U | 30 | M | 30 | M |  |  |  | 0
6 |  | CYA 25 ZZL H07V-K,H07V-R | 110 | M | 110 | M |  |  |  | 0
7 |  | CYKY-O 3X1,5 (A) | 250 | M | 250 | M |  |  |  | 0
8 |  | CYKY-J 3X1,5 (C) | 1900 | M | 1900 | M |  |  |  | 0
9 |  | CYKY-J 3X2,5 (C) | 2400 | M | 2400 | M |  |  |  | 0
10 |  | CYKY-J 3X120+70 | 70 | M | 70 | M |  |  |  | 0
11 |  | CYKY-J 3X 70+50 | 60 | M | 60 | M |  |  |  | 0
12 |  | CYKY-J 3X 95+50 | 35 | M | 35 | M |  |  |  | 0
13 |  | CYKY-J 5x 1,5 (C) | 280 | M | 280 | M |  |  |  | 0
14 |  | CYKY-J 5x10 (C) | 160 | M | 160 | M |  |  |  | 0
15 |  | CYKY-J 5x16 (C) | 150 | M | 150 | M |  |  |  | 0
16 |  | CYKY-J 5x 2,5 (C) | 150 | M | 150 | M |  |  |  | 0
17 |  | CYKY-J 5x 6 (C) | 90 | M | 90 | M |  |  |  | 0
18 |  | SYKY 2X2X0.5 | 350 | M | 350 | M |  |  |  | 0
19 |  | CHKE-V 4X1,5 | 75 | M | 75 | M |  |  |  | 0
20 |  | CYA 50 ZZL. | 25 | M | 25 | M |  |  |  | 0
21 |  | CXKE-R 3CX 1,5 | 250 | M | 250 | M |  |  |  | 0
22 |  | CXKE-R 3CX 2,5 | 10 | M | 10 | M |  |  |  | 0
23 |  | YY-J 1X120 ZZL 1KV | 160 | M | 160 | M |  |  |  | 0
24 |  | YY-J 1X185 ZZ | 320 | M | 320 | M |  |  |  | 0
25 |  | YY-O 1X185 | 960 | M | 960 | M |  |  |  | 0
26 |  | CHKE-V 2AX1,5 | 55 | M | 55 | M |  |  |  | 0
27 |  | CXKE-R 3AX1.5 | 80 | M | 80 | M |  |  |  | 0
28 |  | FeZn profil U 40 | 20 | kg | 20 | kg |  |  |  | 0
29 |  | ZEM.DRAT FEZN 10 MM (0.62 kg/m) | 30 | Kg | 30 | Kg |  |  |  | 0
30 |  | ZEM.TYC JIMACI JP 3,0M AL | 4 | KS | 4 | KS |  |  |  | 0
31 |  | ZEM.TYC JIMACI JP 4,2M AL | 2 | KS | 2 | KS |  |  |  | 0
32 |  | ZEM.SVORKA SK | 43 | Ks | 43 | Ks |  |  |  | 0
33 |  | ZEM.PODPERA PV 01 | 35 | Ks | 35 | Ks |  |  |  | 0
34 |  | ZEM.PODPERA PV 32 | 70 | Ks | 70 | Ks |  |  |  | 0
35 |  | ZEM.SVORKA SZ | 8 | Ks | 8 | Ks |  |  |  | 0
36 |  | ZEM.SVORKA SS | 45 | Ks | 45 | Ks |  |  |  | 0
37 |  | ZEM.SVORKA SJ 01 | 4 | Ks | 4 | Ks |  |  |  | 0
38 |  | ZEM.SVORKA SO VELKA | 5 | Ks | 5 | Ks |  |  |  | 0
39 |  | ZEM.SVORKA SP 01 | 14 | Ks | 14 | Ks |  |  |  | 0
40 |  | ZEM.SVORKA SR 02 pas.+pas. | 4 | Ks | 4 | Ks |  |  |  | 0
41 |  | ZEM.SVORKA SR 03 pas.+kul. | 16 | Ks | 16 | Ks |  |  |  | 0
42 |  | ZEM.PASEK FEZN 30/4 | 40 | Kg | 40 | Kg |  |  |  | 0
43 |  | ZEM.PODPERA PV 21 BETONOVA ZAMACK. | 35 | KS | 35 | KS |  |  |  | 0
44 |  | FOLIE PLNA-BLESK 33cm | 40 | M | 40 | M |  |  |  | 0
45 |  | ZEM.PODSTAVEC BETON. | 6 | KS | 6 | KS |  |  |  | 0
46 |  | ZEM.V DRAT AlMgSi 8mm | 4.97 | KG | 4.97 | KG |  |  |  | 0
47 |  | ZEM.V DRAT AlMgSi 8mm | 4.97 | KG | 4.97 | KG |  |  |  | 0
48 |  | ZEM.V DRAT AlMgSi 8mm | 9.94 | KG | 9.94 | KG |  |  |  | 0
49 |  | Tyč izolační IZT J680 | 4 | KS | 4 | KS |  |  |  | 0
50 |  | Tyč izolační IZT J680 | 2 | KS | 2 | KS |  |  |  | 0
51 |  | Držák oddál.hrom. na trub. D-OH ST 01 prum.22mm | 4 | KS | 4 | KS |  |  |  | 0
52 |  | Držák oddál.hrom. na trub. D-OH ST 01 prum.22mm | 2 | KS | 2 | KS |  |  |  | 0
53 |  | INFRASPINAC ELNAS IS 3360 BILY STR | 6 | KS | 6 | KS |  |  |  | 0
54 |  | nosník žlabu MARS 250 | 150 | ks | 150 | ks |  |  |  | 0
55 |  | K.OKO 7580-07 16/6 SROUBOVACI | 12 | Ks | 12 | Ks |  |  |  | 0
56 |  | K.OKO 7580-08 25/8 SROUBOVACI | 24 | KS | 24 | KS |  |  |  | 0
57 |  | WAGO 273-104 3X1-2,5 | 100 | Ks | 100 | Ks |  |  |  | 0
58 |  | WAGO 273-112 2X1-2,5 | 50 | KS | 50 | KS |  |  |  | 0
59 |  | WAGO 273-102 4X1-2,5 | 50 | KS | 50 | KS |  |  |  | 0
60 |  | 16/5 112001 ZASUVKA | 4 | KS | 4 | KS |  |  |  | 0
61 |  | SVORKA EPS 2 S KRYTEM | 1 | KS | 1 | KS |  |  |  | 0
62 |  | DOUTNAVKA 3916-22221 SIGNALIZACNI | 21 | KS | 21 | KS |  |  |  | 0
63 |  | DOUTNAVKA 3916-62220 SIGNALIZACNI | 2 | KS | 2 | KS |  |  |  | 0
64 |  | SP.TG.3558-651B KRYT JEDNODUCHY | 20 | KS | 20 | KS |  |  |  | 0
65 |  | SP.TG.3558-651B KRYT JEDNODUCHY | 8 | KS | 8 | KS |  |  |  | 0
66 |  | SP.TG.3558-652B KRYT DVOJ. | 13 | KS | 13 | KS |  |  |  | 0
67 |  | SP.TG.3901-B10B RAM.JEDN. | 20 | KS | 20 | KS |  |  |  | 0
68 |  | SP.TG.3901-B10B RAM.JEDN. | 13 | KS | 13 | KS |  |  |  | 0
69 |  | SP.TG.3901-B10B RAM.JEDN. | 8 | KS | 8 | KS |  |  |  | 0
70 |  | SP.TG.3901-B10B RAM.JEDN. | 21 | KS | 21 | KS |  |  |  | 0
71 |  | SP.TG.3558-653 B KRYT S PRŮZOREM PRO DTN. | 21 | KS | 21 | KS |  |  |  | 0
72 |  | TLAČÍTKO TOTAL STOP VE SKŘÍNI SE SKLEM | 1 | KS | 1 | KS |  |  |  | 0
73 |  | TLAČÍTKO CENTRAL STOP VE SKŘÍNI SE SKLEM | 1 | KS | 1 | KS |  |  |  | 0
74 |  | ZAS.5518-2929B NASTENNA | 17 | KS | 17 | KS |  |  |  | 0
75 |  | ZAS.TG.5513A-C02357B DVOJ.NATOCENA | 158 | KS | 158 | KS |  |  |  | 0
76 |  | SP.TG.3558-80940B IP44 | 7 | KS | 7 | KS |  |  |  | 0
77 |  | SP.3559-A91345 1/0 | 21 | Ks | 21 | Ks |  |  |  | 0
78 |  | SP.3559-A01345 STROJEK SPINACE | 20 | KS | 20 | KS |  |  |  | 0
79 |  | SP.3559-A05345 STROJEK SPINACE | 13 | KS | 13 | KS |  |  |  | 0
80 |  | SP.3559-A06345 STROJEK SPINACE | 8 | KS | 8 | KS |  |  |  | 0
81 |  | A-1011-0-0816CZ SP.TROJPOLOVY TANGO | 2 | KS | 2 | KS |  |  |  | 0
82 |  | SP.TG.3558-933B CZ KRYT+PRUZOR | 2 | KS | 2 | KS |  |  |  | 0
83 |  | ZAS.TG.5593A-02357 B | 8 | KS | 8 | KS |  |  |  | 0
84 |  | KR.KU 68 LA/1 SADROKART. | 230 | Ks | 230 | Ks |  |  |  | 0
85 |  | KR.KU 68 LA/2 SADROKART.+VI | 50 | Ks | 50 | Ks |  |  |  | 0
86 |  | KR.Z PH 8110 | 40 | Ks | 40 | Ks |  |  |  | 0
87 |  | LISTA LV 40X20 2M LH | 60 | M | 60 | M |  |  |  | 0
88 |  | PASKA CU 50CM | 6 | Ks | 6 | Ks |  |  |  | 0
89 |  | ZEM.SVORKA ZSA16 /BERNARD/ | 13 | Ks | 13 | Ks |  |  |  | 0
90 |  | TR.PH 8016 | 70 | M | 70 | M |  |  |  | 0
91 |  | LISTA LV 20X20 | 90 | M | 90 | M |  |  |  | 0
92 |  | TR.KOPOFLEX 90 | 120 | M | 120 | M |  |  |  | 0
93 |  | TR.PC PVC 8016E CERNA | 70 | M | 70 | M |  |  |  | 0
94 |  | ZEM.SVORKA ZS 4 | 12 | KS | 12 | KS |  |  |  | 0
95 |  | PRICH.PRO PC 5316E LB SN | 60 | KS | 60 | KS |  |  |  | 0
96 |  | TR.PH 4016E LA SEDA 750N | 60 | M | 60 | M |  |  |  | 0
97 |  | LISTA LV 140X60 EKE KANAL INST. | 125 | M | 125 | M |  |  |  | 0
98 |  | SMRST.TRUBICE TLS 19/6 | 8 | M | 8 | M |  |  |  | 0
99 |  | KRYT KONC.140X60 8561 EKE | 10 | KS | 10 | KS |  |  |  | 0
100 |  | VIKO 250 | 38 | Ks | 38 | Ks |  |  |  | 0
101 |  | ZLAB 250/100 | 38 | Ks | 38 | Ks |  |  |  | 0
102 |  | ZLAB 50/50 2m | 100 | KS | 100 | KS |  |  |  | 0
103 |  | SPOJKA SZM 1 | 200 | KS | 200 | KS |  |  |  | 0
104 |  | SPOJKA SZM 1 | 375 | KS | 375 | KS |  |  |  | 0
105 |  | ZLAB 150/100 2M | 125 | KS | 125 | KS |  |  |  | 0
106 |  | NOSNIK NZ150 | 250 | KS | 250 | KS |  |  |  | 0
107 |  | NOSNIK NZ 50 ZAR.ZINEK | 200 | KS | 200 | KS |  |  |  | 0
108 |  | lano ocel.4 Zn PS pravé 160 kp ČSN | 6.5 | KG | 6.5 | KG |  |  |  | 0
109 |  | SVIT: LED 27W,1700lm, IP65 nástěnné | 10 | KS | 10 | KS |  |  |  | 0
110 |  | SV.LED 1x27 VESTAV.KRUH., IP20 , SPM | 49 | KS | 49 | KS |  |  |  | 0
111 |  | SV.LED 1x28W,PŘISAZ.,KRUH. IP40,BRS | 12 | KS | 12 | KS |  |  |  | 0
112 |  | SV.LED 1x35W ,600X600, IP20 ,IDR 3800lm | 151 | KS | 151 | KS |  |  |  | 0
113 |  | SV.LED 1x35W ,600X600, IP40 ,IB 3800lm | 8 | KS | 8 | KS |  |  |  | 0
114 |  | SV.LED 31W ,PŘISAZ., IP65, PL | 22 | KS | 22 | KS |  |  |  | 0
115 |  | SV.LED NOUZ., 3W/1,5H IP20, PŘISAZ., | 64 | KS | 64 | KS |  |  |  | 0
0
Dodávky zařízení (specifikace)
poř.č. | kód | popis položky | množství |  | jedn.cena | jedn. |  | jedn. | celkem [Kč] | cena celkem
1 |  | MOTORGENERÁTOR 36(32)kW/400V + KAPOTÁŽ DO VENKOV.PROSTŘEDÍ | 1 |  | 1 |  |  |  |  | 0
2 |  | ROZVÁDĚČ REH 2POLE S VÝZBROJÍ DLE PROJEKTU | 1 | SADA | 1 | SADA |  |  |  | 0
3 |  | ROZVÁDĚČ R3 S VÝZBROJÍ DLE PROJEKTU | 1 | KS | 1 | KS |  |  |  | 0
4 |  | ROZVÁDĚČ R4 S VÝZBROJÍ DLE PROJEKTU | 1 | KS | 1 | KS |  |  |  | 0
5 |  | ROZVÁDĚČ R5 S VÝZBROJÍ DLE PROJEKTU | 1 | KS | 1 | KS |  |  |  | 0
6 |  | ROZVÁDĚČ R6 S VÝZBROJÍ DLE PROJEKTU | 1 | KS | 1 | KS |  |  |  | 0
7 |  | ROZVÁDĚČ RVZ S VÝZBROJÍ DLE PROJEKTU | 1 | KS | 1 | KS |  |  |  | 0
8 |  | SPÍNAČ SE ZÁMKEM 25A/400V IP54 | 1 | ks | 1 | ks |  |  |  | 0
9 |  | ROZVÁDĚČ LD S VÝZBROJÍ DLE PROJEKTU | 1 | KS | 1 | KS |  |  |  | 0
10 |  | OSUSOVAC RUKOU 1650W/230V IP21 | 4 | KS | 4 | KS |  |  |  | 0
0
Práce v HZS (hodinová zúčtovací sazba)
poř.č. | kód | popis položky | množství |  | jedn.cena | jedn. |  | jedn. | celkem [Kč] | cena celkem
|  | Revize elektro | 60 | hod. | 60 | hod. |  |  |  | 0
|  | Demontáž el.zařízení | 24 | hod. | 24 | hod. |  |  |  | 0
0
ELEKTRO celkem | [9 empty] | 0
| C21M - Elektromontáže | [8 empty] | 0
| C22M - Sdělovací, signal. a zabezpečovací zařízení | [8 empty] | 0
| C46M - Zemní práce | [8 empty] | 0
| Materiály | [8 empty] | 0
| Dodávky zařízení (specifikace) | [8 empty] | 0
| Práce v HZS (hodinová zúčtovací sazba) | [8 empty] | 0