## PC
Příloha ke kupní smlouvě - Technická specifikace - Dodávka výpočetní techniky, příslušenství a tonerů
| POŽADOVANÉ PAMAMETRY |  | ČÍSLO OBJEDNÁVKY/NÁZEV PROJEKTU | KUSY | KONKRÉTNÍ PARAMETRY NABÍZENÉHO ZAŘÍZENÍ | NABÍZENÉ ZAŘÍZENÍ | JEDNOTKOVÁ CENA | CELKOVÁ CENA
NÁZEV | PARAMETR | POŽADOVANÁ HODNOTA BEZ DPH |  |  |  | (VÝROBCE A PŘESNÝ TYP) | KČ BEZ DPH | KČ BEZ DPH
Notebook 1 | Předpokládaná cena za ks | 18200 |  | 1 |  |  | 0 | 0
| Úhlopříčka displeje | 14" 16:9 | 21100334 ODZ Projekt IMPAKT MV Dodací list č.1
| Rozlišení displeje | min.1920 x 1080 (Full HD)
| Podsvícení displeje / povrch | IPS,antireflexní
| Procesor | výkon min. 11 000 bodů (dle PassMark - CPU Mark) http://www.cpubenchmark.net, min 6 jader
| Operační paměť | min. 8 GB (technologie LPDDR4X) ne Intel Optane
| Pevný disk | SSD 512 GB M.2 PCIe 3.0 NVMe
| Grafická karta | integrovaná, výkon min. 1800 bodů (dle PassMark - G3D Mark) http://www.videocardbenchmark.net
| Wi-Fi karta | 802.11 a/b/g/n/ac/ax
| Bluetooth | min.Bluetooth v5.0
| Klávesnice | CZ, podsvícená
| Konektivita | min. 2x USB 3.2 Gen2 typ-C, 1x USB 3.2 Gen1 typ-A a 1x HDMI 2.0
| Další vybavení | TouchPad s numerickým zobrazením, nabíjení USB-C
| Kamera | min. 720 p
| Čtečka | paměťových karet
| Baterie | min. 65 Wh
| Hmotnost včetně standardní baterie | max. 1,4 kg
| Operační systém | Windows 10
| Konstrukce šasi | odolné s použitím pevných materiálů, např. kov, hořčíková slitina nebo uhlíková vlákna
| Záruka | 24 měs.
Notebook 2 | Předpokládaná cena za ks | 16500 |  | 1 |  |  | 0 | 0
| Úhlopříčka displeje | 15,6" 16:9
| Rozlišení displeje | min.1920 x 1080 (Full HD)
| Podsvícení displeje / povrch | IPS , matný
| Procesor | výkon min. 13700 bodů (dle PassMark - CPU Mark) http://www.cpubenchmark.net, min 8 jader
| Operační paměť | min. 16 GB (technologie LPDDR4 nebo lepší ) ne Intel Optane
| Pevný disk | SSD 512 GB M.2 PCIe NVMe
| Grafická karta | integrovaná, výkon min. 1800 bodů (dle PassMark - G3D Mark) http://www.videocardbenchmark.net
| Wi-Fi karta | 802.11 a/b/g/n/ac
| Bluetooth | Bluetooth v5.0
| Síťová karta | WLAN
| Klávesnice | podsvícená klávesnice , numerická klávesnice
| Konektivita | min. 3x USB (1x Type-C 3.1/3.2 Gen 1, 2x 3.0/3.1/3.2 Gen 1), 1x HDMI, 1x audiokonektor
| Další vybavení | TouchPad
| Kamera | min. 720 p
| Čtečka | paměťových karet, čtečka otisku prstů
| Baterie | min. 65 Wh
| Hmotnost včetně standardní baterie | max. 1,8 kg
| Operační systém | Windows 10
| Konstrukce šasi | odolné s použitím pevných materiálů, např. kov, hořčíková slitina nebo uhlíková vlákna
| Záruka | 24 měs.
Baterie pro UPS náhrada za APC - neoriginální | Předpokládaná cena za ks | 4200 |  | 2 |  |  | 0 | 0
| kompatibilita s | AVA RBC118 KIT(10 baterií) | 21100228 ÚŘ Dodací list č.2
| záruka | 24 měs.
Baterie pro UPS náhrada za APC - neoriginální | Předpokládaná cena za ks | 4200 |  | 1 |  |  | 0 | 0
| kompatibilita s | AVA RBC143 KIT(10 baterií)
| záruka | 24 měs.
Baterie pro UPS náhrada za APC - neoriginální | Předpokládaná cena za ks | 430 |  | 5 |  |  | 0 | 0
| kompatibilita s | AVA RBC2
| záruka | 24 měs.
Monitor | Předpokládaná cena za ks | 4380 |  | 1 |  |  | 0 | 0
| Rozlišení displeje | minimálně Full HD (1920 × 1080) 75 Hz | 21100347 ONF Dodací list č.2
| Úhlopříčka displeje | minimální úhlopříčka zobrazovací plochy 27"
| Technologie | IPS , matný
| Jas | minimálně 250 cd/m²
| Odezva | maximálně 5 ms
| Kontrast | min. 1000:1
| Výstupy | 2 x HDMI 2.0, sluchátkový výstup
| Poměr stran | 16:9
| Příslušenství | napájecí kabel(adaptér)
| Záruka | 24 měs.
Operační paměť | Předpokládaná cena za ks | 1900 |  | 2 |  |  | 0 | 0
| typ | DDR4 DIMM | 21100348 ONF Dodací list č.2
| kapacita | KIT 2 x 8 GB
| pracovní frekvence | 3200 MHz
| časování | CL16
| pracovní napětí | 1.35 V
| záruka | 24 měs.
Základní deska | Předpokládaná cena za ks | 1720 |  | 3 |  |  | 0 | 0
| formát | ATX s LED | 21100345 ONF Dodací list č.2
| podpora paměti | DDR4
| operační paměť | 2 x DIMM, max 32 GB, podpora XMP
| patice | 1151 9./8. generace, 14 nm
| grafická karta | procesor s podporou HD grafiky (HDMi 4K, D-sub Full HD)
| rozšiřující porty | 1 x PCIe 3.0/2.0 x16, 2 x PCIe 2.0 x1, 3 x PCI
| úložný prostor | čipová sada H310, 1 x M.2 Socket 3, s klávesou M, typ 2242/2260/2280 podpora paměťových zařízení (režim SATA i x2 PCIE), 4 x Port(y) SATA 6Gb/s
| LAN | Realtek® RTL8111H, 1 x Gigabit řadič LAN
| zvuk | Realtek® ALC887 8-mi kanálový High Definition Audio CODEC
| vstupy/ výstupy vnější | 1 x kombinovaný konektor PS/2 pro klávesnici/myš 1 x D-Sub 1 x HDMI 1 x port LAN (RJ45) 1 x port COM 3 x jack audia 2 x USB 3.1 Gen 1 (modrý ) typu A až 5Gb/s 2 x USB 2.0 1 x LPT port
| vstupy a výstupy vnitřní | 1 x podpora dalších konektorů USB 3.0 2 port(y) USB 3.0 2 × port USB 2.0, podpora dalších 4 portů USB 2.0 1 x konektor portu COM 4 x konektor SATA 6 Gb/s 1 x konektor ventilátoru procesoru (1 x 4 pinové) 2 x konektor ventilátoru skříně (2 x 4 pinové) 1 x M.2 Socket 3 with M Key, type 2242/2260/2280 storage devices support (both SATA & x2 PCIE mode) 1 x konektor výstupu S/PDIF 1 x 24pinový napájecí konektor EATX 1 x konektor audia předního panelu (AAFP) 1 x systémový panel 1 × propojka Clear CMOS 1 x 8-pinové EATX 12V síťové konektory 1 x RGB Header
| BIOS | 128 Mb Flash ROM,UEFI AMI BIOS, PnP, SM BIOS 3.1,ACPI 6.1, Multi-language BIOS, ASUS EZ Flash 3,CrashFree BIOS 3,F6 Qfan Control, F3 My Favorites, Last Modified log,F12 PrintScreen,and ASUS DRAM SPD (Serial Presence Detect) memory information
| OS | kompatibilní s Windows® 10 64-bit
| záruka | 36 měs.
Procesor | Předpokládaná cena za ks | 4130 |  | 3 |  |  | 0 | 0
| určení | Desktop | 21100346 ONF Dodací list č.2
| výkon | min. 8100 bodů (dle PassMark - CPU Mark) http://www.cpubenchmark.net, min 8 jader
| frekvence procesoru | 2.20 GHz - 3.70 GHz boost
| počet jader procesoru | 6
| počet vláken procesoru | 6
| architektura procesoru | 64-bit
| výrobní proces | 14 nm
| patice procesoru | FCLGA 1151
| Intel Optane/Intel vPro | ano
| turbo Boost procesoru | 2.0
| HyperThreading | ne
| frekvence sběrnice | 8 GT/s DMI 3.0
| L1, L2, L3 cache | 384 KB, 1 536 KB, 9 MB
| Integrovaná grafika | UHD, podpora 4K 60Hz
| maximální TDP | 35 W
| záruka | 36 měs.
toner | Předpokládaná cena za ks | 1113 | 21100330 THS Dodací list č.2 | 5 |  |  | 0 | 0
| Canon CRG728 (3500B002) Black | originální tonery
| záruka | 12 měs.
| Předpokládaná cena za ks | 800 | 21100224 ÚŘ Dodací list č.2 | 2 |  |  | 0 | 0
| Canon CRG725 (3484B002) Black | originální tonery
| záruka | 12 měs.
| Předpokládaná cena za ks | 2800 | 21100248 ÚŘ Dodací list č.2 | 2 |  |  | 0 | 0
| Canon CRG724 (3481B002) Black | originální tonery
| záruka | 12 měs.
Předpokládaná hodnota celkem bez DPH |  | 87945 |  |  | Nabídková cena celkem bez DPH |  |  | 0
takto podbarvená pole dodavatel povinně vyplní
Razítko a podpis oprávněné osoby dodavatele