## List1
Příloha ke Kupní smlouvě - Technická specifikace -Laboratorní přístroje (RAMSES)
Položka | Popis položky | Požadované technické a funkční vlastnosti, hodnota, množství | číslo objednávky ÚJF | Uchazeč splňuje ANO / NE | Parametry nabízeného zboží | Nabídková cena dodavatele
| Blokový termostat | počet bloků 2, tepl. Rozsah RT*...120 °C, tepl. Stabilita ±0,2 °C, tepelný výkon 250W, rozměry 151x304x73mm (ŠxHxV), hmotnost 1,3kg, 2ks | 21290026 ÚŘ OPVVV RAMSES
|  | 52243.2 |  |  |  | 0
| Blok pro termostat | průměr otvorů 12x17,5mm, pro zkumavky 15-16mm s oblým dnem, hloubka 48,4mm, 4ks
|  | 9532.8 |  |  |  | 0
| Celkem za objednávku | 61776 |  |  |  | 0
| Topné hnízdo | 100ml, do 450°C, tepelný výkon 90W, Ø×H 185×165 mm, 2ks | 21290024 ÚŘ OPVVV RAMSES
|  | 16415 |  |  |  | 0
| Topné hnízdo | 250ml, do 450°C, tepelný výkon 130W, Ø×H 205×180 mm, 1ks
|  | 8435 |  |  |  | 0
| Celkem za objednávku | 24850 |  |  |  | 0
| Magnetická míchačka | tepelný výkon 600W, rozsah otáček 50-2000/min, rozsah teploty 50-320°C, destička z nerez oceli, Ø destičky 135mm, silné magnetické pole, pro objemy až 15l, 1ks | 21290019 ÚŘ OPVVV RAMSES
|  | 13290 |  |  |  | 0
| Průtokoměr | průtok 0,0005 - 0,5 l/min, přesnost ±2,0 %, automatické vypnutí a ochrana proti výbuchu
|  | 27039 |  |  |  | 0
| Celkem za objednávku | 40329 |  |  |  | 0
| Předpokládaná hodnota v Kč bez DPH | 126955 |  | Nabídková cena celkem bez DPH |  | 0
takto podbarvená pole uchazeč povinně vyplní
podpis