## specifikace
Příloha č. 1 Technická specifikace |  |  | příloha zadávací dokumentace k veřejné zakázce "Spektrometry sdělené energie pro ODZ -. CRREAT"
zadavatel stanovuje tyto absolutní (minimální) požadavky: |  |  |  | takto podbarvená pole povinně vyplnit
č. | Popis položky | Požadované technické a funkční vlastnosti | Uchazeč splňuje ANO/NE | poznámky
spektrometr typ I
1 | typ detektoru | s PIN fotodiodou
2 | materiál detektoru | křemík
3 | objem detekčního mat. | min. 60 mm3
4 | doba provozu na baterii | 180 dní
5 | počet kanálů | min. 240
6 | energetické rozlišení | <60 keV/kanál
7 | četnost měření | 10 s
8 | velikost | maximální rozměry 170 x 110 x 60 mm
9 | váha | max. 1 kg (bez baterií)
10 | výstup | digitální
11 | baterie | 2 ks, 3,6 Voltů, Li
spektrometr typ II
12 | typ detektoru | s PIN fotodiodou
13 | materiál detektoru | křemík
14 | objem detekčního mat. | min. 60 mm3
15 | doba provozu na baterii | 20 dní
16 | počet kanálů | min. 240
17 | energetické rozlišení | <60 keV/kanál
18 | interval připojení k GPS | max 10 minut
19 | čas zaměření GPS | max. 30 s
20 | četnost měření | 10 s
21 | velikost | maximální rozměry 170 x 110 x 60 mm
22 | váha | max. 1 kg (bez baterií a GPS antény)
23 | výstup | digitální
24 | baterie | 2 ks, 3,6 Voltů, Li
25 | anténa | pro GPS