## Server
Příloha č. 1 Technická specifikace |  |  | příloha zadávací dokumentace k veřejné zakázce "Ramses OP VVV" v rámci dynamického nákupního systému na dodávky přístrojů, zařízení, nářadí a materiálů 2018 -2022
Zadavatel stanovuje tyto absolutní (minimální) technické požadavky:
Suchá skrolovací vývěva 1 ks
Položka | Popis položky | Požadované technické a funkční vlastnosti, hodnota, množství | Uchazeč splňuje ANO / NE | Upřesnění nabídky uchazeče; event. odkaz na umístění v přiloženém katalogovém listu
1 | Jmenovitá rychlost otáčení | 1800 ot / min
2 | Výtlak | m3 h-1 (ft3 min-1) 17.1 (10.1
3 | Maximální rychlost čerpání | m3 h-1 (ft3 min-1) 15.1 (8.9)
4 | Konečný vak (celkový tlak) | mbar (Torr) 0,007 (0,005)
5 | Minimální pohotovostní otáčky | 1200 ot / min
6 | Rozlišení řízení rychlosti (procento plné rychlosti otáčení) | 1%
7 | Maximální vstupní tlak pro rozlišení řízení vodní páry (procento plné rychlosti otáčení) | 35 mbar
8 | Maximální rychlost čerpání vodní páry | 240 / gh-1
9 | Maximální trvalý vstupní tlak | mbar 200
10 | Napájecí vstup | V 100-127, 200-240 (+/-10%)
11 | Napěťová frekvence | 50/60 Hz
12 | Výkon motoru 1-ph | W 300
13 | Napájecí konektor 1-ph | IEC EN60320 C13
14 | Doporučená pojistka | 10A, 250V a.c. rms
15 | Hmotnost | kg (lb) 25.2 (56)
16 | Vstupní příruba | NW25
17 | Výfukové příruby | NW25
18 | Úrověn hluku | dB(A) 52
19 | Vibrace na vstupní přírubě | mms-1 (rms) < 4.5
20 | Těsnost (statická) | mbar ls-1 / < 1x10-6
21 | Rozsah provozních teplot | °C (°F) +5 to +40 (+41 to +104)
22 | Varianty odolné proti korozi | ( C )
23 | Vzdálená sériová komunikace | RS232 nebo RS485
24 | Ovládání | Paralelní dálkový ovladač řídícího systému prostřednictvím 15 cestného konektoru d-sub START, STOP a STANDBY s možností analogového ovládání rychlosti.
takto podbarvená pole uchazeč povinně vyplní