## Server
Příloha č. 1 Technická specifikace |  |  | příloha zadávací dokumentace k veřejné zakázce "detektor ionizujícího záření" v rámci dynamického nákupního systému na dodávky přístrojů, zařízení, nářadí a materiálů 2018 -2022
Zadavatel stanovuje tyto absolutní (minimální) technické požadavky:
detektor ionizujícího záření mobilní
Položka | Popis položky | Požadované technické a funkční vlastnosti, hodnota, množství | Uchazeč splňuje ANO / NE | Upřesnění nabídky uchazeče; event. odkaz na umístění v přiloženém katalogovém listu
1 | Detekční prvek | scintilační krystal BGO, velikost 3 x 3 palců
2 | Autonomní provoz | na baterie
3 | Minimální doba nepřetržitého provozu na baterie | 5 hodin
4 | Využití pro provoz ve ztížených podmínkách | prudký déšť, vítr
5 | Záznamové medium | karta Secure Digital (SD, miniSD, mikroSD, SDHC nebo SDXC)
6 | Možnost předávání měřených dat | přes Ethernet v průběhu měření (živě)
7 | Možnost napájení detektoru | pomocí Power Over Ethernet (POE)
8 | Měnitelný rozsah energií | min. do 30 MeV
9 | Řídící počítač | embedded SoC s GNU/GPL operačním systémem a software a možností uživatelského přístupu na něj
10 | Zaznamenávané hodnoty | energie a čas každé události, spektra (min. 1024 kanálů)
11 | Periodicita záznamu | max. 50 ms
12 | Softwarově modifikovatelný filtr | pro výběr událostí k záznamu
13 | Datový kanál | paralelní datový kanál pro další zpracování
14 | Rozsah pracovních teplot | od -10oC do +50oC
15 | GPS | s externě připojenou GPS anténou
16 | Stativový závit a přípravky pro | 1) stacionární měření (na stativu) a 2) pro měření při umístění na střešním nosiči měřícího vozu (včetně odpružení)
17 | Uživatelem definovaná konverzní tabulka | pro převod amplituda–číslo kanálu (tabulka definující šířku a pozici kanálu)
| předpokládaná maximální cena | 247 900 Kč bez DPH | nabídková cena bez DPH: | 0
takto podbarvená pole uchazeč povinně vyplní
podpis