## Server
Příloha č. 1 Technická specifikace |  |  | příloha zadávací dokumentace k veřejné zakázce "laboratorní materiál" v rámci dynamického nákupního systému na dodávky přístrojů, zařízení, nářadí a materiálů 2018 -2022
Zadavatel stanovuje tyto absolutní (minimální) technické požadavky:
laboratorní materiál
Položka | Popis položky | Požadované technické a funkční vlastnosti, hodnota, množství | číslo objednávky ÚJF | Uchazeč splňuje ANO / NE | cena v Kč bez DPH
1 | Zkumavka | s kulatým dnem, brosilikátové sklo, RO, pr. 15 x 100/1,2 mm, 200 kusů | 19290011
| předpokládaná cena | 2500 |  |  | 0
2 | Síto | analytické síto 100 x 50 mm, drátěná tkanina, rám síta nerez, velikost otvorů 0,5 mm, 6 kusů | 19290013
3 | Síto | analytické síto 100 x 50 mm, drátěná tkanina, rám síta nerez, velikost otvorů 1,0 mm, 6 kusů
4 | Miska | miska (dno) pro suché prosévání 100 mm, 6 kusů
5 | Víko | víko prosté, nerez, průměr 100 mm, 6 kusů
6 | Pipeta | jednoduchá a robustní konstrukce pipety zaručuje velkou odolnost a snadnou manipulaci během pipetovaní, velmi lehká, možnost rekalibrace, autoklávovatelná spodní část pipety (121 °C), snadné čištění a údržba, ergonomický design, přesnost podle DIN EN ISO 8655, objem [µl] 100 – 1000, dělení [µl] 5,0, přesnost [µl] ±8, 4 kusy
7 | Pipeta | jednokanálová pístová pipeta ergonomického tvaru s jednoduchým ovládáním a vysokou přesností, jednoduché ovládání pravou i levou rukou, pevná a stabilní konstrukce, nízká hmotnost, ochrana objemové změny (zablokování nastaveného objemu), 4místné zobrazení nastaveného objemu (stále viditelné i při pipetování), pipetovací tlačítko uprostřed, oddělené vyhazování špiček (samostatné tlačítko s nízkým odporem), snadná kalibrace bez použití nářadí, úprava továrního nastavení je zřetelně viditelná z vnějšku, barevné kódování, odolné proti korozi pístu, dlouhá životnost, pipety jsou opatřeny výrobním číslem, počet kanálů 1, objem [µl] 1000 – 10000, 2 kusy
| předpokládaná cena | 38000 |  |  | 0
8 | Miska | miska třecí drsná, brosilikátové sklo, d1 [mm] 80, d2 [mm] 50, h [mm] 60, 20 kusů | 19290014
9 | Páska | PTFE, šířka: 12 mm, délka: 12 m, autoklávovatelná do 121 °C, sterilizace suchým teplem do 160 °C, 10 kusů
10 | Síto | analytické síto 100 x 50 mm, drátěná tkanina, rám síta nerez, velikost otvorů 0,5 mm, 2 kusy
11 | Síto | analytické síto 100 x 50 mm, drátěná tkanina, rám síta nerez, velikost otvorů 1,0 mm, 2 kusy
12 | Miska | miska (dno) pro suché prosévání 100 mm, 2 kusy
13 | Víko | víko prosté, nerez, průměr 100 mm, 2 kusy
| předpokládaná cena | 16080 |  |  | 0
14 | Diethylether | kvalita p.a., obsah min. 99,7 %, balení 1000 ml, 2 kusy | 19290015
15 | Aceton | kvalita p.a., obsah min. 99,5 %, balení 1000 ml, 2 kusy
|  | 838 |  |  | 0
16 | Aceton | kvalita p.a., obsah min. 99,5 %, balení 1000 ml, 1 kus | 19100133
17 | Isopropylalkohol | kvalita p.a., obsah min. 99,8 %, balení 1000 ml, 2 kusy
18 | Líh | technický, 1000 ml, 2 kusy
| předpokládaná cena | 560 |  |  | 0
19 | Filtr | sterilní injekční s průměrem 25 mm, s hydrofobní membránou z PTFE, velikost pórů 0,2 um, s výstupem jehly, sterilizovaný ethylenoxid, 25 kusů | 19100136
| předpokládaná cena | 3725 |  |  | 0
| předpokládaná maximální cena | 60305 |  | nabídková cena bez DPH: | 0
takto podbarvená pole uchazeč povinně vyplní
podpis