## OJS
Technické požadavky - dodávka výpočetní techniky pro oddělení OJS_III
Dodavatel musí vyplnit všechna žlutě podbarvená pole. Dodavatel musí rovněž uvést i nabídkovou cenu za kus u každé položky (oranžové pole).
Společné požadavky |  |  | Splnění parametrů v podávané nabídce
Zachování totožné (nebo lepší) hardwarové konfigurace v rámci záručních oprav.
Ke všem zařízením budou dodány napájecí kabely.
Nabízená zařízení mají neutrální barvy techniky a souvisejícího příslušenství: černá/bílá/šedá/stříbrná.
Dodavatel provede v souvislosti s dodávkou následnou ekologickou likvidaci veškerého obalového materiálu. Odběr obalového materiálu bude proveden bezprostředně po dodání zboží, popř. po vzájemné dohodě jindy.
Všechna dodaná zařízení a příslušenství musí být plně kompatibilní.
[5 empty] | Celkem Kč za část: |  | 0
| POŽADOVANÉ PAMAMETRY |  | KONKRÉTNÍ PARAMETRY NABÍZENÉHO ZAŘÍZENÍ | NABÍZENÉ ZAŘÍZENÍ | Jednotková cena | Kusy | Kč
NÁZEV | PARAMETR | POŽADOVANÁ HODNOTA |  | (VÝROBCE A PŘESNÝ TYP) | Kč bez DPH
Stolní PC (3 ks) | maximální přípustná cena | 15 700 Kč bez DPH za 1 ks stolního PC |  |  |  | 3 | 0
| typ procesoru | výkon min. 8050 a max. 8200 PassMark - CPU Mark bodů, TDP max 65W
| RAM | min. 8GB (technologie DDR4 nebo lepší), možnost rozšíření až na 32 GB
| Pevný disk | min. 256 GB SSD + 1TB HDD (7200rpm)
| Počet paměťových slotů | 4
| GPU | sdílená, výkon min. 900 bodů (Dle PassMark - G3D Mark) http:/www.videocardbenchmark.net) s podporou pro souběžné připojení 2 externích monitorů
| Konektivita | Display port nebo HDMI port, 3x USB 3.0 (z toho alespoň 1 x napájený) , min.1 x USB 3.1, audio jack 3,5mm, možnost přidat další interní HDD, min. 3x volný PCI-E, DVD+-RW interní mechanika
| LAN | integrovaná se standardy IEEE 802.3 rychlost 10/100/1000 Mbit/s, RJ45, Wake on LAN
Síťová karta
zvuková karta
interní reproduktor
Klávesnice USB
Myš USB
| Operační systém | Microsoft Windows 10 Pro 64-bit, nebo novější, česká lokalizace
| Certifikace | C ertifikace výrobce ISO 9001 a 14001
| Záruka | Min. 36 měsíců
| Způsob provádění záručního servisu a podpory | Záruční servis bude prováděn v ČR
Notebook I (2ks) | maximální přípustná cena | 33 057 Kč bez DPH za 1ks notebooku |  |  |  | 2 | 0
| Úhlopříčka displeje | 14"
| Rozlišení displeje | min. 1920 x 1080 obrazových bodů (Full HD)
| Podsvícení displeje / povrch | LED, antireflexní nebo matný, nedotykový
| Procesor | výkon min. 8900 bodů (dle PassMark - CPU Mark) http://www.cpubenchmark.net
| Operační paměť | min. 16 GB (technologie DDR4 nebo lepší), možnost rozšíření min. na 32 GB
| Počet paměťových slotů | min. 2
| Pevný disk | min. 500 GB SSD
| Grafická karta | sdílená, výkon min. 950 bodů (dle PassMark - G3D Mark) http://www.videocardbenchmark.net, podporující souběžné 2 monitorované zobrazení
| Wi-Fi karta | intergrovaná se standardy IEEE 802.11 ac/n/g/b/a
| Bluetooth | integrované, minimálně 4.1
| Síťová karta | integrovaná se standardy IEEE 802.3 rychlost 10/100/1000 Mbit/s, RJ45
| Klávesnice | CZ/US, touchpad, odolná proti polití, podsvícená
| Konektivita | min.: HDMI, audio jack 3,5mm nebo universální audio konektor, min. 3x USB 3.0, z toho min. 1x napájený, min. 1x Thunderbolt3
| Další vybavení | TrackPoint
| Požadavky na dokovací stanici | možnost připojení dokovací stanice s vlastním napájením, min.3 x USB 3.0 (z toho minimálně 1x napájený), 2 x USB2.0, 1x mini DP, 1 x VGA, 1 x HDMI, 1 x RJ-45, připojení dvou monitorů s rozlišením Full HD, 1x Headset konektor
| Počet podporovaných monitorů | min. 2
| Kamera | integrovaná HD kamera a mikrofon
| Čtečka | interní čtečka paměť. karet SD 4.0, vč. SDXC, čtečka čipových karet, čtečka otisku prstů
| Baterie | min. 60WH/r čtyřčlánková
| Hmotnost včetně standardní baterie | max. 1,45 kg
| Operační systém | Microsoft Windows 10 Pro (64Bit) nebo novější (česká nebo anglická lokalizace)
| Konstrukce šasi | odolné s použitím pevných materiálů, např. kov, hořčíková slitina nebo uhlíková vlákna (carbon fiber)
| Záruka | min. 36 měsíců na celou sestavu typu Next Business Day on site.
| Způsob provádění záručního servisu a podpory | Jediné kontaktní místo pro nahlášení poruch v celé ČR, servisní střediska pokrývající celé území ČR, možnost sledování servisních reportů prostřednictvím Internetu. Podpora poskytovaná prostřednictvím telefonní linky musí být dostupná v pracovní dny minimálně v době od 9:00 do 16:00 hod. Podpora prostřednictvím Internetu musí umožňovat stahování ovladačů a manuálů z internetu adresně pro konkrétní zadané sériové číslo zařízení. Servis bude poskytován výrobcem výpočetní techniky nebo jím autorizovaným servisním partnerem.
Notebook II (1ks) | maximální přípustná cena | 21 000 Kč bez DPH |  |  |  | 1 | 0
| Úhlopříčka displeje | max. 14"
| Rozlišení displeje | min. 1920 x 1080 obrazových bodů (Full HD)
| Podsvícení displeje / povrch | LED, antireflexní nebo matný, nedotykový
| Procesor | výkon min. 7500 bodů (dle PassMark - CPU Mark) http://www.cpubenchmark.net
| Operační paměť | min. 8 GB (technologie DDR4 nebo lepší), možnost rozšíření
| Počet paměťových slotů | min. 1 volný
| Pevný disk | min. 256 GB SSD
| Grafická karta | sdílená, výkon min. 800 bodů (dle PassMark - G3D Mark) http://www.videocardbenchmark.net, podporující souběžné připojení 2 externích monitorů
| Wi-Fi karta | intergrovaná se standardy IEEE 802.11 ac/n/g/b/a
| Bluetooth | integrované
| Síťová karta | integrovaná se standardy IEEE 802.3 rychlost 10/100/1000 Mbit/s, RJ45, Wake on LAN
| Klávesnice | CZ/US, touchpad
| Konektivita | min.: HDMI a VGA, audio jack 3,5mm nebo universální audio konektor, 3x USB 3.0,
| Požadavky na dokovací stanici | bez dokovací stanice
| Počet podporovaných monitorů | 2
| Kamera | integrovaná
| Čtečka | čtečka paměť. karet
| Baterie | min. 42WH/r
| Hmotnost včetně standardní baterie | max. 1,6 kg
| Operační systém | Microsoft Windows 10 Pro (64Bit) nebo novější (česká nebo anglická lokalizace)
| Konstrukce šasi | odolné s použitím pevných materiálů, např. kov, hořčíková slitina nebo uhlíková vlákna (carbon fiber)
| Záruka | min. 36 měsíců na celou sestavu typu Next Business Day on site.
| Způsob provádění záručního servisu a podpory | Servisní středisko v ČR. Servis mimo ČR pouze po konzultaci se zákazníkem
MONITOR (2 ks) | maximální přípustná cena | 4 950 Kč bez DPH za 1 ks monitoru |  |  |  | 2 | 0
| Úhlopříčka displeje | min. 24"
| Rozlišení displeje | min. 1900x1200 (full HD)
| Typ panelu | IPS
| Poměr stran | 16:10
| Technologie | LED
| Pozorovací úhly (horizontálně/vertikálně) | min. 178°/178°
| Barevná škála | min. 82% (CIE 1976)
| Další parametry | Stavitelná výška, otočení až o 90°
Dokovací stanice k Notebooku I (2 ks) | maximální přípustná cena | 4 150 Kč bez DPH za 1 ks dokovací stanice |  |  |  | 2 | 0
| Požadavky na dokovací stanici | plnohodnotná dokovací stanice s vlastním napájením a se zárukou plné kompatibility s Notebookem I
| Min. výkon dokovací stanice | 130 W
| Konektivita | Min.3 x USB 3.0 (z toho minimálně 1x napájený), 2 x USB2.0, 1x mini DP, 1 x VGA, 1 x HDMI, 1 x RJ-45, připojení dvou monitorů současně s rozlišením Full HD, 1x Headset konektor