## Techn. specifikace
Dodávka spotřebního materiálů pro potřeby světelné a elektronové mikroskopie pro projekt ESS 001 - 2018
Položka | Technický popis | počet kusů | Jednotková cena bez DPH v Kč | Celková cena za položku (bez DPH) v Kč | VYHOVUJE / NEVYHOVUJE | Předpokládaná cena - jednotková (bez DPH) v Kč | Předpokládaná cena - celkem (bez DPH) v Kč
1 | Precizní goniometr s vysokou nosností, rozsah náklonů alespoň ±15°, náklony pomocí mikrometrických šroubů s Vernierovou měrkou, hmotnost do 0,75 kg, nosnost alespoň 10 kg, plocha stolku goniometru alespoň 65 mm × 65 mm, výška středu rotace 75 mm od horní plochy, vedení s kuličkovými ložisky, sada metrických závitů na horní ploše | 6 | 0 | 0 | VYHOVUJE | 23000 | 138000
2 | Precizní goniometr s vysokou nosností, rozsah náklonů alespoň ±10°, náklony pomocí mikrometrických šroubů s Vernierovou měrkou, hmotnost do 0,75 kg, nosnost alespoň 10 kg, plocha stolku goniometru alespoň 65 mm × 65 mm, výška středu rotace 100 mm od horní plochy, vedení s kuličkovými ložisky, sada metrických závitů na horní ploše | 3 | 0 | 0 | VYHOVUJE | 23000 | 69000
3 | Trojosý manuální polohovací stolek s vysokou nosností, eloxovaný hliník, rozsah pohybu v horizontálních osách XY: 50 mm, rozsah pohybu ve vertikální ose Z: 20 mm, posuvy pomocí mikrometrického šroubu, značení po 10 µm, vedení crossed-roller bearings, metrické montážní závity na horní vodorovné ploše stolku, centrická nosnost alespoň 15 kg, celková výška do 135 mm | 1 | 0 | 0 | VYHOVUJE | 20800 | 20800
4 | Trojosý manuální polohovací stolek XYZ, eloxovaný hliník, rozsah v každé ose 25 mm, posuv 500 µm na otáčku mikrometrického šroubu, značení po 10 µm, montážní závity M6 na plochách stolku, vertikální nosnost alespoň 4 kg, horizontální nosnost alespoň 40 kg | 2 | 0 | 0 | VYHOVUJE | 20500 | 41000
5 | Lineární posuvný stolek s drážkami, rozsah posuvu 50 mm, eloxovaný hliník, vedení crossed-roller bearings, mikrometrický šroub osazený bočně podél dráhy posuvu, možnost aretace posuvu, značení po 10 µm, horizontální nosnost alespoň 80 kg, vertikální nosnost alespoň 4 kg, horní i dolní plocha s metrickými montážními závity, montážní drážky pro stohovatelnost více stolků | 6 | 0 | 0 | VYHOVUJE | 16500 | 99000
6 | Sada pro kolmé sestavení lineárních posuvných stolků s montážními drážkami, eloxovaný hliník, pro XZ konfiguraci lineárních posuvů | 2 | 0 | 0 | VYHOVUJE | 3100 | 6200
7 | Výškově stavitelný držák 1/2" tyček, eloxovaný hliník, nastavitelný výškový rozsah alespoň 76 - 90 mm, aretační šrouby pro aretaci tyčky i nastavení výšky držáku | 4 | 0 | 0 | VYHOVUJE | 1370 | 5480
8 | Nepolarizující krychlový dělič svazku 50:50 (R:T), spektrální rozsah 400 - 700 nm, délka hrany 1", rovinnost λ/10 (@633 nm), ztráty v celém rozsahu <10 %, maximální rozdíl v transmitanci i reflektanci s- a p- polarizace v celém rozsahu < 10 %, odchylka odraženého svazku 90° ± 5 arcmin | 1 | 0 | 0 | VYHOVUJE | 4820 | 4820
9 | Nepolarizující krychlový dělič svazku 70:30 (R:T), spektrální rozsah 400 - 700 nm, délka hrany 1", rovinnost λ/10 (@633 nm), maximální rozdíl v transmitanci i reflektanci s- a p- polarizace v celém rozsahu < 10 %, odchylka odraženého svazku 90° ± 5 arcmin | 1 | 0 | 0 | VYHOVUJE | 4920 | 4920
10 | Nepolarizující krychlový dělič svazku 30:70 (R:T), spektrální rozsah 400 - 700 nm, délka hrany 1", rovinnost λ/10 (@633 nm), maximální rozdíl v transmitanci i reflektanci s- a p- polarizace v celém rozsahu < 10 %, odchylka odraženého svazku 90° ± 5 arcmin | 1 | 0 | 0 | VYHOVUJE | 4920 | 4920
11 | Nepolarizující krychlový dělič svazku 50:50 (R:T), spektrální rozsah 700 - 1100 nm, délka hrany 1", rovinnost λ/10 (@633 nm), absolutní ztráty v celém rozsahu <10 %, maximální rozdíl v transmitanci i reflektanci s- a p- polarizace v celém rozsahu < 10 %, odchylka odraženého svazku 90° ± 5 arcmin | 1 | 0 | 0 | VYHOVUJE | 4900 | 4900
12 | Nepolarizující krychlový dělič svazku 70:30 (R:T), spektrální rozsah 700 - 1100 nm, délka hrany 1", rovinnost λ/10 (@633 nm), absolutní ztráty v celém rozsahu <15 %, maximální rozdíl v transmitanci i reflektanci s- a p- polarizace v celém rozsahu < 10 %, odchylka odraženého svazku 90° ± 5 arcmin | 1 | 0 | 0 | VYHOVUJE | 4900 | 4900
13 | Nepolarizující krychlový dělič svazku 30:70 (R:T), spektrální rozsah 700 - 1100 nm, délka hrany 1", rovinnost λ/10 (@633 nm), maximální rozdíl v transmitanci i reflektanci s- a p- polarizace v celém rozsahu < 10 %, odchylka odraženého svazku 90° ± 5 arcmin | 1 | 0 | 0 | VYHOVUJE | 4900 | 4900
14 | Krokový šedý (ND) filtr, spektrální rozsah alespoň 240 - 1200 nm, reflektivní typ, optická hustota od 0,1 do 4,0: rozděleno do alespoň 10 polí, velikost pole alespoň 4 mm x 8 mm | 2 | 0 | 0 | VYHOVUJE | 3750 | 7500
15 | Dielektrické zrcadlo pro 532 nm, průměr 25,4 mm, pro úhel dopadu 0° - 45°, odrazivost v celém rozsahu úhlu dopadu alespoň >99,5 % pro s- polarizaci a >98,5% pro p-polarizaci; kvalita povrchu 10-5 (S-D) nebo lepší, rovinnost λ/10 nebo lepší, pulzní práh poškození alespoň 8 J/cm2 @ 532 nm (10 ns, 10 Hz) | 4 | 0 | 0 | VYHOVUJE | 3150 | 12600
16 | Nastavitelná štěrbina, pro klecový systém s roztečí 30 mm, mikrometr pro precizní nastavení tloušťky šterbiny, posuv 0,5 mm na jednu otáčku mikrometrického šroubu, listy štěrbiny z černěné oceli | 1 | 0 | 0 | VYHOVUJE | 6170 | 6170
17 | Kinematický držák 50 mm optiky, eloxovaný hliník, rozsahu náklonu ve dvou osách alespoň ± 2°, mikrometrické šrouby pro nastavení náklonu přístupné shora | 2 | 0 | 0 | VYHOVUJE | 8620 | 17240
18 | Dichroický filtr s horní propustí, průměr 25 mm, designovaný pro úhel dopadu 45°, pásmo propustnosti od 600 nm do 1600 nm, pásmo odrazivosti od 460 nm do 570 nm | 1 | 0 | 0 | VYHOVUJE | 3480 | 3480
19 | Dichroické zrcadlo s horní propustí, průměr 50 mm, designované pro úhel dopadu 45°, pásmo transmise (>90%) 700 - 1150 nm, pásmo reflexe (>95%) 400 - 690 nm | 2 | 0 | 0 | VYHOVUJE | 2200 | 4400
20 | Dichroické zrcadlo s horní propustí, průměr 25 mm, designované pro úhel dopadu 45°, pásmo transmise (>90%) 700 - 1150 nm, pásmo reflexe (>95%) 400 - 690 nm | 1 | 0 | 0 | VYHOVUJE | 1170 | 1170
21 | Dichroický filtr s horní propustí, průměr 12,5 mm, designovaný pro úhel dopadu 45°, pásmo propustnosti od 520 nm do 1600 nm, pásmo odrazivosti od 350 nm do 480 nm | 1 | 0 | 0 | VYHOVUJE | 2780 | 2780
22 | Optická clona, 18 ocelových lamel, apertura nastavitelná v rozsahu alespoň 1,5 mm až 42 mm | 2 | 0 | 0 | VYHOVUJE | 2050 | 4100
23 | Plano-konvexní čočka, průměr 75 mm, ohnisková vzdálenost +150 mm, N-BK7, AR vrstva pro 400 - 1000 nm, čistá apertura alespoň 73 mm, S-D: 40-20, P-V: λ/4 | 2 | 0 | 0 | VYHOVUJE | 3170 | 6340
24 | Plano-konvexní cylindrická čočka, rozměr 25,4 mm x 25,4 mm, ohnisková vzdálenost +200 mm, N-BK7, AR vrstva pro 400 - 100 nm | 1 | 0 | 0 | VYHOVUJE | 2060 | 2060
25 | Flexibilní vláknový vlnovod, minimální poloměr ohybu < 40 mm, délka alespoň 1200 mm, provozní teplotní rozsah alespoň -40 °C až +100 °C, numerická apertura 0,55, vnější průměr (opletu) 6 až 6,5 mm, průměr vlákna 50 µm, index lomu jádra 1,581, index lomu pláště 1,487 | 1 | 0 | 0 | VYHOVUJE | 4100 | 4100
26 | Vláknový adapter, vnitřní průměr 8 mm, vnější průměr 25 mm, tloušťka 9,5 mm, hliník | 1 | 0 | 0 | VYHOVUJE | 810 | 810
27 | Hranový filtr pro Ramanovu spektroskopii pro 532 nm, průměr 25 mm, blokované pásmo 430 - 532 nm, transmisní od pásmo 537 nm, objímka z eloxovaného hliníku | 1 | 0 | 0 | VYHOVUJE | 19990 | 19990
28 | Flexibilní vláknový vlnovod, minimální poloměr ohybu < 40 mm, délka alespoň 1200 mm, provozní teplotní rozsah alespoň -40 °C až +100 °C, numerická apertura 0,55, vnější průměr (opletu) 9,5 až 10 mm, průměr vlákna 50 µm, index lomu jádra 1,581, index lomu pláště 1,487 | 1 | 0 | 0 | VYHOVUJE | 6900 | 6900
29 | Kompaktní spektrometr pro Ramanovu spektroskopii, SMA905 konektor pro připojení optivkého vlákna, spektrální rozsah minimálně 532-700 nm, spektrální rozlišení lepší jak 0,45 nm, rozsah integračních časů minimálně 8 ms až 60 min, poměr signál/šum minimálně 1000:1, termoelektrické chlazení s teplotní stabilitou <0,1°C, AD rozlišení 18 bit, komunikace mezi PC a spektrometrem přes USB 2.0 a vyšší, kvůli integraci do stávajícího systému požadovány maximální možné rozměry 200 x 120 x 50 mm (délka x šířka x výška). | 1 | 0 | 0 | VYHOVUJE | 32350 | 32350
30 | Software pro měření Ramanových spekter, komunikace s kompaktním spektrometrem pro Ramanovu spektroskopii (viz předchozí položka), export spekter do ASCII formátu, časově neomezená licence pro minimálně 2 počítače, kompatibilita s OS Windows 7 a vyššími | 1 | 0 | 0 | VYHOVUJE | 32350 | 32350
31 | Difrakční mřížka, 1200 vrypů/mm, blaze @750 nm, účinnost >30% minimálně ve spektrálním rozsahu 500-1100 nm | 1 | 0 | 0 | VYHOVUJE | 31550 | 31550
32 | CCD senzor, citlivost minimálně v rozsahu 185-1100 nm, typ BT (Back-Thinned), počet pixelů 1044 x 64 | 1 | 0 | 0 | VYHOVUJE | 32100 | 32100
33 | Termoelektrický chladič CCD senzoru, velikost a výkon dostatečná pro chlazení back thinned CCD senzoru za účelem snížení temného šumu | 1 | 0 | 0 | VYHOVUJE | 31600 | 31600
34 | Optická závěrka, počítačem řízená (ovládací software součástí), rychlost sepnutí závěrky ≤ 11 ms | 1 | 0 | 0 | VYHOVUJE | 32100 | 32100
35 | Kolimační čočka, průměr 5 mm, ohnisková vzdálenost 10 mm, optimalizovaná pro rozsah 200-2000 nm, objímka z nerezové oceli, SMA 905 konektor, vnější závit 3/8-24, vnitřní závit 1/4-36 | 1 | 0 | 0 | VYHOVUJE | 26300 | 26300
36 | Kosinový korektor, difúzní materiál: spektralon, rozsah vlnových délek 200-2500 nm, průměr difuzoru minimálně 7100 µm | 1 | 0 | 0 | VYHOVUJE | 31600 | 31600
37 | Optická štěrbina, kovová konstrukce, obdélníková apertura 1 mm (výška) x 25 µm (šířka) | 1 | 0 | 0 | VYHOVUJE | 26300 | 26300
38 | Optický absorpční filtr s horní propustí, pásmo propustnosti od 532 nm do alespoň 700 nm | 1 | 0 | 0 | VYHOVUJE | 31600 | 31600
| Dopravné, balné, pojistné | 1 | 0 | 0 |  | 5000 | 5000
| Celková cena bez DPH |  |  | 0 | Předpokládaná cena - celkem (bez DPH) v Kč |  | 821330
| Celková cena s DPH |  |  | 0 | Předpokládaná cena - celkem (s DPH) v Kč |  | 993809.3